## 废气排放
附件3 2023年第2季度梅州市 县（市、区）重点排污企业废气执法监测数据
行政区 | 企业名称 | 监测点名称 | 排放标准名称 | 项目监测日期 | 监测项目名称 | 废气监测结果 | 取值单位 | 排放限值 | 是否超标
梅江区 | 梅州市中联精密电子有限公司 | 电镀废气处理后排放口（DA003） | 《电镀污染物排放标准》（GB 21900-2008）表5新建企业大气污染物排放限值 | 2023-6-12 | 硫酸雾 | 0.2L | mg/m3 | 30 | 否
|  | 蚀刻工序废气处理后排放口（DA001） | 《恶臭污染物排放标准》（GB 14554-93）表2恶臭污染物排放标准值 |  | 氨 | 0.00459 | kg/h | 8.7 | 否
|  | 烤炉工序废气处理后排放口（DA007） | 《印刷行业挥发性有机化合物排放标准》（DB 44/815-2010） |  | 总VOCs | 0.37 | mg/m3 | 120 | 否
[6 empty] | 0.00209 | kg/h | 2.55 | 否
| 梅州博敏电子有限公司 | 电镀、沉铜、沉锡工序废气处理后排放口（DA037） | 《电镀污染物排放标准》（GB 21900-2008）表5新建企业大气污染物排放限值 | 2023-6-12 | 硫酸雾 | 0.2L | mg/m3 | 30 | 否
|  | 碱刻蚀刻、蚀刻回用系统工序废气处理后排放口(DA039) | 《恶臭污染物排放标准》（GB 14554-93）表2恶臭污染物排放标准值 |  | 氨 | 0.011 | kg/h | 4.9 | 否
|  | 阻焊、喷锡工序废气处理后排放口（DA041） | 《印刷行业挥发性有机化合物排放标准》（DB 44/815-2010） |  | 总VOCs | 0.47 | mg/m3 | 120 | 否
[6 empty] | 0.019 | kg/h | 2.55 | 否
| 梅州市格兰沃电子有限公司 | 电镀废气排放口DA002 | 《电镀污染物排放标准》（GB 21900-2008）表5新建企业大气污染物排放限值 | 2023-6-26 | 硫酸雾 | 0.45 | mg/m3 | 30 | 否
|  | 文字烘烤废气排放口DA00010 | 《印刷行业挥发性有机化合物排放标准》（DB 44/815-2010） |  | 总VOCs | 2.89 |  | 120 | 否
[6 empty] | 0.024 | kg/h | 5.1 | 否
| 龙宇电子（梅州）有限公司 | 蚀刻、棕化线废气排放口DA036 | 《电镀污染物排放标准》（GB 21900-2008）表5新建企业大气污染物排放限值 | 2023-6-20 | 硫酸雾 | 0.43 | mg/m3 | 30 | 否
|  | 涂布废气排放口DA039 | 《印刷行业挥发性有机化合物排放标准》（DB 44/815-2010） |  | 总VOCs | 2.63 |  | 120 | 否
[6 empty] | 0.024 | kg/h | 5.1 | 否
| 梅州市威利邦电子科技有限公司 | 生箔废气排放口DA008 | 《电镀污染物排放标准》（GB 21900-2008）表5新建企业大气污染物排放限值 | 2023-06-27 | 硫酸雾 | 0.56 | mg/m3 | 30 | 否
|  | 生箔废气排放口DA005 |  |  |  | 0.45 |  |  | 否
| 梅州市达富多层线路板有限公司 | 电镀车间废气处理后排放口（DA001） | 《电镀污染物排放标准》（GB 21900-2008）表5新建企业大气污染物排放限值 | 2023-06-26 | 硫酸雾 | 0.2L | mg/m3 | 30 | 否
|  | 蚀刻、退膜工序废气处理后排放口（DA003） | 《恶臭污染物排放标准》（GB 14554-93）表2恶臭污染物排放标准值 |  | 氨 | 0.25L | kg/h | 4.9 | 否
|  | 丝印、烤箱工序废气处理后排放口（DA005） | 《印刷行业挥发性有机化合物排放标准》（DB 44/815-2010） |  | 总VOCs | 1.24 | mg/m3 | 120 | 否
[6 empty] | 0.032 | kg/h | 2.55 | 否
| 梅州市三峰环保能源有限公司 | 焚烧炉废气排放口DA001 | 《生活垃圾焚烧污染控制标准》（GB 18485-2014）表 4生活垃圾焚烧炉排放烟气中污染物限值的1小时均值 | 2023-06-28 | 氮氧化物 | 134 | mg/m3 | 300 | 否
[5 empty] | 二氧化硫 | 4 |  | 100 | 否
[5 empty] | 颗粒物 | 21.4 |  | 30 | 否